## Geometry
Part_ID | Length | Width | Height | Hole_Count | Hole_Diameter | Material | Tolerance | Revision
AF_PANEL_001 | 194 | 127 | 7 | 4 | 5.8 | Galvanized_Steel | 0.05 | B

## HolePatterns
Hole_ID | X | Y
H1 | 20 | 20
H2 | 174 | 20
H3 | 20 | 107
H4 | 174 | 107

## Features
Feature_Type | Value
Fillet | 2
Extrusion | 7
Coating | Powder
wall_thickness | 10

## Configurations
Config | Export_STEP | Export_IGES | Export_DXF
Default | TRUE | TRUE | TRUE

## Metadata
Key | Value
Designer | CADSync AI
Project | Air Filter Parts Test Suite
Structure_Type | frame
Input_Category | Valid-Production
Expected_Validation | PASS
Description | Standard air-filter panel variant 1 for production baseline testing.
Orientation | Landscape