## Geometry
Part_ID | Length | Width | Height | Hole_Count | Hole_Diameter | Material | Tolerance | Revision
AF_PANEL_002 | 208 | 134 | 8 | 6 | 7.6 | Stainless_304 | 0.07 | C

## HolePatterns
Hole_ID | X | Y
H1 | 20 | 20
H2 | 104 | 20
H3 | 188 | 20
H4 | 20 | 114
H5 | 104 | 114
H6 | 188 | 114

## Features
Feature_Type | Value
Fillet | 2.5
Extrusion | 8
Coating | Zinc
wall_thickness | 8
wall_height | 10

## Configurations
Config | Export_STEP | Export_IGES | Export_DXF
Default | TRUE | TRUE | TRUE

## Metadata
Key | Value
Designer | CADSync AI
Project | Air Filter Parts Test Suite
Structure_Type | flange_box
Input_Category | Valid-Production
Expected_Validation | PASS
Description | Standard air-filter panel variant 2 for production baseline testing.
Orientation | Landscape