## Geometry
Part_ID | Length | Width | Height | Hole_Count | Hole_Diameter | Material | Tolerance | Revision
AF_PANEL_005 | 250 | 155 | 11 | 12 | 4 | Aluminum_6061 | 0.05 | C

## HolePatterns
Hole_ID | X | Y
H1 | 20 | 20
H2 | 90 | 20
H3 | 160 | 20
H4 | 230 | 20
H5 | 20 | 77.5
H6 | 90 | 77.5
H7 | 160 | 77.5
H8 | 230 | 77.5
H9 | 20 | 135
H10 | 90 | 135
H11 | 160 | 135
H12 | 230 | 135

## Features
Feature_Type | Value
Fillet | 2
Extrusion | 11
Coating | Powder
central_cutout_diameter | 78
bolt_circle_count | 8

## Configurations
Config | Export_STEP | Export_IGES | Export_DXF
Default | TRUE | TRUE | TRUE

## Metadata
Key | Value
Designer | CADSync AI
Project | Air Filter Parts Test Suite
Structure_Type | cyclone_mount
Input_Category | Valid-Production
Expected_Validation | PASS
Description | Standard air-filter panel variant 5 for production baseline testing.
Orientation | Landscape