## Geometry
Part_ID | Length | Width | Height | Hole_Count | Hole_Diameter | Material | Tolerance | Revision
AF_PANEL_007 | 278 | 169 | 13 | 4 | 7.6 | Stainless_304 | 0.09 | B

## HolePatterns
Hole_ID | X | Y
H1 | 20 | 20
H2 | 258 | 20
H3 | 20 | 149
H4 | 258 | 149

## Features
Feature_Type | Value
Fillet | 3
Extrusion | 13
Coating | Powder
rib_height | 7
rib_thickness | 3
grid_x_count | 6
grid_y_count | 3

## Configurations
Config | Export_STEP | Export_IGES | Export_DXF
Default | TRUE | TRUE | TRUE

## Metadata
Key | Value
Designer | CADSync AI
Project | Air Filter Parts Test Suite
Structure_Type | cartridge_grid
Input_Category | Valid-Production
Expected_Validation | PASS
Description | Standard air-filter panel variant 7 for production baseline testing.
Orientation | Landscape