## Geometry
Part_ID | Length | Width | Height | Hole_Count | Hole_Diameter | Material | Tolerance | Revision
AF_PANEL_009 | 306 | 183 | 7 | 8 | 11.2 | ABS_Polymer | 0.05 | A

## HolePatterns
Hole_ID | X | Y
H1 | 20 | 20
H2 | 153 | 20
H3 | 286 | 20
H4 | 20 | 91.5
H5 | 153 | 91.5
H6 | 286 | 91.5
H7 | 20 | 163
H8 | 153 | 163

## Features
Feature_Type | Value
Fillet | 2
Extrusion | 7
Coating | Powder
wall_thickness | 8
wall_height | 12

## Configurations
Config | Export_STEP | Export_IGES | Export_DXF
Default | TRUE | TRUE | TRUE

## Metadata
Key | Value
Designer | CADSync AI
Project | Air Filter Parts Test Suite
Structure_Type | flange_box
Input_Category | Valid-Production
Expected_Validation | PASS
Description | Standard air-filter panel variant 9 for production baseline testing.
Orientation | Landscape