## Geometry
Part_ID | Length | Width | Height | Hole_Count | Hole_Diameter | Material | Tolerance | Revision
AF_PANEL_016 | 404 | 232 | 6 | 10 | 5.8 | Galvanized_Steel | 0.03 | B

## HolePatterns
Hole_ID | X | Y
H1 | 20 | 20
H2 | 141.333 | 20
H3 | 262.667 | 20
H4 | 384 | 20
H5 | 20 | 116
H6 | 141.333 | 116
H7 | 262.667 | 116
H8 | 384 | 116
H9 | 20 | 212
H10 | 141.333 | 212

## Features
Feature_Type | Value
Fillet | 1.5
Extrusion | 6
Coating | Zinc
wall_thickness | 8
wall_height | 9

## Configurations
Config | Export_STEP | Export_IGES | Export_DXF
Default | TRUE | TRUE | TRUE

## Metadata
Key | Value
Designer | CADSync AI
Project | Air Filter Parts Test Suite
Structure_Type | flange_box
Input_Category | Valid-Production
Expected_Validation | PASS
Description | Standard air-filter panel variant 16 for production baseline testing.
Orientation | Landscape