## Geometry
Part_ID | Length | Width | Height | Hole_Count | Hole_Diameter | Material | Tolerance | Revision
AF_PANEL_017 | 418 | 239 | 7 | 12 | 7.6 | Stainless_304 | 0.05 | C

## HolePatterns
Hole_ID | X | Y
H1 | 20 | 20
H2 | 146 | 20
H3 | 272 | 20
H4 | 398 | 20
H5 | 20 | 119.5
H6 | 146 | 119.5
H7 | 272 | 119.5
H8 | 398 | 119.5
H9 | 20 | 219
H10 | 146 | 219
H11 | 272 | 219
H12 | 398 | 219

## Features
Feature_Type | Value
Fillet | 2
Extrusion | 7
Coating | Powder
rib_height | 8
rib_thickness | 4

## Configurations
Config | Export_STEP | Export_IGES | Export_DXF
Default | TRUE | TRUE | TRUE

## Metadata
Key | Value
Designer | CADSync AI
Project | Air Filter Parts Test Suite
Structure_Type | baffle_channel
Input_Category | Valid-Production
Expected_Validation | PASS
Description | Standard air-filter panel variant 17 for production baseline testing.
Orientation | Landscape