## Geometry
Part_ID | Length | Width | Height | Hole_Count | Hole_Diameter | Material | Tolerance | Revision
AF_PANEL_021 | 474 | 267 | 11 | 8 | 5.8 | Galvanized_Steel | 0.05 | A

## HolePatterns
Hole_ID | X | Y
H1 | 20 | 20
H2 | 237 | 20
H3 | 454 | 20
H4 | 20 | 133.5
H5 | 237 | 133.5
H6 | 454 | 133.5
H7 | 20 | 247
H8 | 237 | 247

## Features
Feature_Type | Value
Fillet | 2
Extrusion | 11
Coating | Powder
rib_height | 7
rib_thickness | 3
grid_x_count | 4
grid_y_count | 5

## Configurations
Config | Export_STEP | Export_IGES | Export_DXF
Default | TRUE | TRUE | TRUE

## Metadata
Key | Value
Designer | CADSync AI
Project | Air Filter Parts Test Suite
Structure_Type | cartridge_grid
Input_Category | Valid-Production
Expected_Validation | PASS
Description | Standard air-filter panel variant 21 for production baseline testing.
Orientation | Landscape