## Geometry
Part_ID | Length | Width | Height | Hole_Count | Hole_Diameter | Material | Tolerance | Revision
AF_PANEL_022 | 488 | 274 | 12 | 10 | 7.6 | Stainless_304 | 0.07 | B

## HolePatterns
Hole_ID | X | Y
H1 | 20 | 20
H2 | 169.333 | 20
H3 | 318.667 | 20
H4 | 468 | 20
H5 | 20 | 137
H6 | 169.333 | 137
H7 | 318.667 | 137
H8 | 468 | 137
H9 | 20 | 254
H10 | 169.333 | 254

## Features
Feature_Type | Value
Fillet | 2.5
Extrusion | 12
Coating | Zinc
wall_thickness | 12

## Configurations
Config | Export_STEP | Export_IGES | Export_DXF
Default | TRUE | TRUE | TRUE

## Metadata
Key | Value
Designer | CADSync AI
Project | Air Filter Parts Test Suite
Structure_Type | frame
Input_Category | Valid-Production
Expected_Validation | PASS
Description | Standard air-filter panel variant 22 for production baseline testing.
Orientation | Landscape