## Geometry
Part_ID | Length | Width | Height | Hole_Count | Hole_Diameter | Material | Tolerance | Revision
AF_PANEL_023 | 502 | 281 | 13 | 12 | 9.4 | PowderCoated_Steel | 0.09 | C

## HolePatterns
Hole_ID | X | Y
H1 | 20 | 20
H2 | 174 | 20
H3 | 328 | 20
H4 | 482 | 20
H5 | 20 | 140.5
H6 | 174 | 140.5
H7 | 328 | 140.5
H8 | 482 | 140.5
H9 | 20 | 261
H10 | 174 | 261
H11 | 328 | 261
H12 | 482 | 261

## Features
Feature_Type | Value
Fillet | 3
Extrusion | 13
Coating | Powder
wall_thickness | 8
wall_height | 11

## Configurations
Config | Export_STEP | Export_IGES | Export_DXF
Default | TRUE | TRUE | TRUE

## Metadata
Key | Value
Designer | CADSync AI
Project | Air Filter Parts Test Suite
Structure_Type | flange_box
Input_Category | Valid-Production
Expected_Validation | PASS
Description | Standard air-filter panel variant 23 for production baseline testing.
Orientation | Landscape