## Geometry
Part_ID | Length | Width | Height | Hole_Count | Hole_Diameter | Material | Tolerance | Revision
AF_HEAVY_001 | 1010 | 555 | 20 | 14 | 12 | Stainless_316 | 0.12 | A

## HolePatterns
Hole_ID | X | Y
H1 | 20 | 20
H2 | 343.333 | 20
H3 | 666.667 | 20
H4 | 990 | 20
H5 | 20 | 191.667
H6 | 343.333 | 191.667
H7 | 666.667 | 191.667
H8 | 990 | 191.667
H9 | 20 | 363.333
H10 | 343.333 | 363.333
H11 | 666.667 | 363.333
H12 | 990 | 363.333
H13 | 20 | 535
H14 | 343.333 | 535

## Features
Feature_Type | Value
Fillet | 3
Extrusion | 20
Coating | Passivation
central_cutout_diameter | 124
bolt_circle_count | 10

## Configurations
Config | Export_STEP | Export_IGES | Export_DXF
Default | TRUE | TRUE | TRUE

## Metadata
Key | Value
Designer | CADSync AI
Project | Air Filter Parts Test Suite
Structure_Type | cyclone_mount
Input_Category | Valid-HeavyDuty
Expected_Validation | PASS
Description | Large industrial filter housing plate 1 for high-airflow equipment.
Orientation | Landscape