## Geometry
Part_ID | Length | Width | Height | Hole_Count | Hole_Diameter | Material | Tolerance | Revision
AF_HEAVY_003 | 1230 | 665 | 24 | 18 | 16 | Stainless_316 | 0.08 | A

## HolePatterns
Hole_ID | X | Y
H1 | 20 | 20
H2 | 317.5 | 20
H3 | 615 | 20
H4 | 912.5 | 20
H5 | 1210 | 20
H6 | 20 | 228.333
H7 | 317.5 | 228.333
H8 | 615 | 228.333
H9 | 912.5 | 228.333
H10 | 1210 | 228.333
H11 | 20 | 436.667
H12 | 317.5 | 436.667
H13 | 615 | 436.667
H14 | 912.5 | 436.667
H15 | 1210 | 436.667
H16 | 20 | 645
H17 | 317.5 | 645
H18 | 615 | 645

## Features
Feature_Type | Value
Fillet | 3
Extrusion | 24
Coating | Passivation
rib_height | 7
rib_thickness | 3
grid_x_count | 4
grid_y_count | 4

## Configurations
Config | Export_STEP | Export_IGES | Export_DXF
Default | TRUE | TRUE | TRUE

## Metadata
Key | Value
Designer | CADSync AI
Project | Air Filter Parts Test Suite
Structure_Type | cartridge_grid
Input_Category | Valid-HeavyDuty
Expected_Validation | PASS
Description | Large industrial filter housing plate 3 for high-airflow equipment.
Orientation | Landscape