## Geometry
Part_ID | Length | Width | Height | Hole_Count | Hole_Diameter | Material | Tolerance | Revision
AF_HEAVY_004 | 1340 | 720 | 26 | 20 | 10 | Stainless_316 | 0.12 | A

## HolePatterns
Hole_ID | X | Y
H1 | 20 | 20
H2 | 345 | 20
H3 | 670 | 20
H4 | 995 | 20
H5 | 1320 | 20
H6 | 20 | 246.667
H7 | 345 | 246.667
H8 | 670 | 246.667
H9 | 995 | 246.667
H10 | 1320 | 246.667
H11 | 20 | 473.333
H12 | 345 | 473.333
H13 | 670 | 473.333
H14 | 995 | 473.333
H15 | 1320 | 473.333
H16 | 20 | 700
H17 | 345 | 700
H18 | 670 | 700
H19 | 995 | 700
H20 | 1320 | 700

## Features
Feature_Type | Value
Fillet | 3
Extrusion | 26
Coating | Passivation
wall_thickness | 12

## Configurations
Config | Export_STEP | Export_IGES | Export_DXF
Default | TRUE | TRUE | TRUE

## Metadata
Key | Value
Designer | CADSync AI
Project | Air Filter Parts Test Suite
Structure_Type | frame
Input_Category | Valid-HeavyDuty
Expected_Validation | PASS
Description | Large industrial filter housing plate 4 for high-airflow equipment.
Orientation | Landscape