## Geometry
Part_ID | Length | Width | Height | Hole_Count | Hole_Diameter | Material | Tolerance | Revision
AF_HEAVY_006 | 1560 | 830 | 30 | 24 | 14 | Stainless_316 | 0.08 | A

## HolePatterns
Hole_ID | X | Y
H1 | 20 | 20
H2 | 400 | 20
H3 | 780 | 20
H4 | 1160 | 20
H5 | 1540 | 20
H6 | 20 | 217.5
H7 | 400 | 217.5
H8 | 780 | 217.5
H9 | 1160 | 217.5
H10 | 1540 | 217.5
H11 | 20 | 415
H12 | 400 | 415
H13 | 780 | 415
H14 | 1160 | 415
H15 | 1540 | 415
H16 | 20 | 612.5
H17 | 400 | 612.5
H18 | 780 | 612.5
H19 | 1160 | 612.5
H20 | 1540 | 612.5
H21 | 20 | 810
H22 | 400 | 810
H23 | 780 | 810
H24 | 1160 | 810

## Features
Feature_Type | Value
Fillet | 3
Extrusion | 30
Coating | Passivation
rib_height | 8
rib_thickness | 4

## Configurations
Config | Export_STEP | Export_IGES | Export_DXF
Default | TRUE | TRUE | TRUE

## Metadata
Key | Value
Designer | CADSync AI
Project | Air Filter Parts Test Suite
Structure_Type | baffle_channel
Input_Category | Valid-HeavyDuty
Expected_Validation | PASS
Description | Large industrial filter housing plate 6 for high-airflow equipment.
Orientation | Landscape