## Geometry
Part_ID | Length | Width | Height | Hole_Count | Hole_Diameter | Material | Tolerance | Revision
AF_HEAVY_008 | 1780 | 940 | 34 | 28 | 10 | Stainless_316 | 0.16 | A

## HolePatterns
Hole_ID | X | Y
H1 | 20 | 20
H2 | 368 | 20
H3 | 716 | 20
H4 | 1064 | 20
H5 | 1412 | 20
H6 | 1760 | 20
H7 | 20 | 245
H8 | 368 | 245
H9 | 716 | 245
H10 | 1064 | 245
H11 | 1412 | 245
H12 | 1760 | 245
H13 | 20 | 470
H14 | 368 | 470
H15 | 716 | 470
H16 | 1064 | 470
H17 | 1412 | 470
H18 | 1760 | 470
H19 | 20 | 695
H20 | 368 | 695
H21 | 716 | 695
H22 | 1064 | 695
H23 | 1412 | 695
H24 | 1760 | 695
H25 | 20 | 920
H26 | 368 | 920
H27 | 716 | 920
H28 | 1064 | 920

## Features
Feature_Type | Value
Fillet | 3
Extrusion | 34
Coating | Passivation
central_cutout_diameter | 152
bolt_circle_count | 10

## Configurations
Config | Export_STEP | Export_IGES | Export_DXF
Default | TRUE | TRUE | TRUE

## Metadata
Key | Value
Designer | CADSync AI
Project | Air Filter Parts Test Suite
Structure_Type | cyclone_mount
Input_Category | Valid-HeavyDuty
Expected_Validation | PASS
Description | Large industrial filter housing plate 8 for high-airflow equipment.
Orientation | Landscape