## Geometry
Part_ID | Length | Width | Height | Hole_Count | Hole_Diameter | Material | Tolerance | Revision
AF_WARN_002 | 320 | 140 | 8 | 8 | 8 | Galvanized_Steel | 0.06 | A

## HolePatterns
Hole_ID | X | Y
H1 | 18 | 18
H2 | 160 | 18
H3 | 302 | 18
H4 | 18 | 122
H5 | 160 | 122
H6 | 302 | 122

## Features
Feature_Type | Value
Fillet | 2
Extrusion | 8
Coating | None
rib_height | 7
rib_thickness | 3

## Configurations
Config | Export_STEP | Export_IGES | Export_DXF
Default | TRUE | TRUE | TRUE

## Metadata
Key | Value
Designer | CADSync AI
Project | Air Filter Parts Test Suite
Structure_Type | baffle_channel
Input_Category | Warning-Mismatch
Expected_Validation | PASS_WITH_WARNING
Description | Hole_Count differs from HolePatterns row count to test warning handling.
Orientation | Landscape