## Geometry
Part_ID | Length | Width | Height | Hole_Count | Hole_Diameter | Material | Tolerance | Revision
AF_WARN_006 | 260 | 180 | 10 | 16 | 6 | PowderCoated_Steel | 0.08 | C

## HolePatterns
Hole_ID | X | Y
H1 | 20 | 20
H2 | 93.333 | 20
H3 | 166.667 | 20
H4 | 240 | 20
H5 | 20 | 66.667
H6 | 93.333 | 66.667
H7 | 166.667 | 66.667
H8 | 240 | 66.667
H9 | 20 | 113.333
H10 | 93.333 | 113.333
H11 | 166.667 | 113.333
H12 | 240 | 113.333
H13 | 20 | 160
H14 | 93.333 | 160
H15 | 166.667 | 160
H16 | 240 | 160

## Features
Feature_Type | Value
Fillet | 2
Extrusion | 10
Coating | None
rib_height | 8
rib_thickness | 2.5
grid_x_count | 4
grid_y_count | 4

## Configurations
Config | Export_STEP | Export_IGES | Export_DXF
Default | TRUE | TRUE | TRUE

## Metadata
Key | Value
Designer | CADSync AI
Project | Air Filter Parts Test Suite
Structure_Type | cartridge_grid
Input_Category | Valid-HighDensity
Expected_Validation | PASS
Description | Dense 4x4 hole matrix for airflow and perforation stress testing.
Orientation | Landscape