## Geometry
Part_ID | Length | Width | Height | Hole_Count | Hole_Diameter | Material | Tolerance | Revision
AF_WARN_007 | 420 | 300 | 14 | 24 | 8 | Galvanized_Steel | 0.09 | A

## HolePatterns
Hole_ID | X | Y
H1 | 20 | 20
H2 | 115 | 20
H3 | 210 | 20
H4 | 305 | 20
H5 | 400 | 20
H6 | 20 | 85
H7 | 115 | 85
H8 | 210 | 85
H9 | 305 | 85
H10 | 400 | 85
H11 | 20 | 150
H12 | 115 | 150
H13 | 210 | 150
H14 | 305 | 150
H15 | 400 | 150
H16 | 20 | 215
H17 | 115 | 215
H18 | 210 | 215
H19 | 305 | 215
H20 | 400 | 215
H21 | 20 | 280
H22 | 115 | 280
H23 | 210 | 280
H24 | 305 | 280

## Features
Feature_Type | Value
Fillet | 2
Extrusion | 14
Coating | None
central_cutout_diameter | 90
bolt_circle_count | 12

## Configurations
Config | Export_STEP | Export_IGES | Export_DXF
Default | TRUE | TRUE | TRUE

## Metadata
Key | Value
Designer | CADSync AI
Project | Air Filter Parts Test Suite
Structure_Type | cyclone_mount
Input_Category | Valid-HighDensity
Expected_Validation | PASS
Description | High-count perforated panel case for CNC cycle-time benchmarking.
Orientation | Landscape