## Geometry
Part_ID | Length | Width | Height | Hole_Count | Hole_Diameter | Material | Tolerance | Revision
AF_WARN_009 | 240 | 240 | 9 | 9 | 7 | Stainless_304 | 0.06 | D

## HolePatterns
Hole_ID | X | Y
H1 | 20 | 20
H2 | 120 | 20
H3 | 220 | 20
H4 | 20 | 120
H5 | 120 | 120
H6 | 220 | 120
H7 | 20 | 220
H8 | 120 | 220
H9 | 220 | 220

## Features
Feature_Type | Value
Fillet | 2
Extrusion | 9
Coating | None
wall_thickness | 16

## Configurations
Config | Export_STEP | Export_IGES | Export_DXF
Default | TRUE | TRUE | TRUE

## Metadata
Key | Value
Designer | CADSync AI
Project | Air Filter Parts Test Suite
Structure_Type | frame
Input_Category | Valid-Square
Expected_Validation | PASS
Description | Square filter faceplate with 3x3 symmetric perforation pattern.
Orientation | Landscape